## MECHANICSsm
RHG constant - C | 0.63 | 0.63 | 0.63
Matrix interval transit time (us/ft) | 56 | 56 | 56
Fluid interval transit time (us/ft) | 190 | 190 | 190 | 190
Logging interval transit time (us/ft) | 80 | 80 | 80 | 80 | 262.4672
Porosity - Wyllie model (%) | 17.9104 | 0.1791 | 0.1791 | 0.1791
Porosity - RHG model (%) | 18.9 | 0.189 | 0.189 | 0.189
Acustic wave velocities (m/s) | 3810
Bulk density (g/cm3) | 2.5 | 2.5 | 2.5
Shear-compressional transit time ratio - R | 1.5 | 1.5 | 1.5
| 120 | 14400
Poisson's ratio | 0.1
Young's modulus (E04 MPa) | 3.5288 | 35287764722.2222 | 5118055.5556
designed by: S. Martinovic & A. Jeremic, May 18. 2004., N. Sad